## MePhO2SOPh-v1-v5
| v1 |  |  |  | v2 |  |  |  | v3 |  |  |  | v4 |  |  |  | v5
t | M+H | M+Na | M+K | Sum | M+H | M+Na | M+K | Sum | M+H | M+Na | M+K | Sum | M+H | M+Na | M+K | Sum | M+H | M+Na | M+K | Sum | t | Average | С(mg/mL) | C(mol/L) | x300
0 | 0 | 0 | 0 | 0 | 0 | 0 | 0 | 0 | 0 | 0 | 0 | 0 | 0 | 0 | 0 | 0 | 0 | 0 | 0 | 0 | 0 | 0 |  |  | 0
30 | 10032.3 | 7836.1 | 706.1 | 18574.5 | 9523.6 | 4336.6 | 0 | 13860.2 | 10610.3 | 6263.4 | 442.1 | 17315.8 | 7969.2 | 4587 | 0 | 12556.2 | 6817 | 3035.6 | 0 | 9852.6 | 30 | 14431.86 | 0.0072667 | 2.9295e-05 | 0.0087886
60 | 21919.1 | 12706.8 | 2353.2 | 36979.1 | 18245.8 | 7544.4 | 0 | 25790.2 | 17760.6 | 6882.4 | 0 | 24643 | 11053.7 | 3647.4 | 0 | 14701.1 | 15570.7 | 5633.4 | 0 | 21204.1 | 60 | 24663.5 | 0.012711 | 5.1244e-05 | 0.015373
90 | 210117.9 | 56034.8 | 7740.5 | 273893.2 | 136105.9 | 23814.8 | 0 | 159920.7 | 121939.2 | 23408.7 | 0 | 145347.9 | 125572.4 | 25335.5 | 0 | 150908 | 133019.4 | 23546.2 | 291.8 | 156857.4 | 90 | 177385.44 |  |  | 0
120 | 42844.9 | 13447.4 | 0 | 56292.3 | 37222.8 | 11830.9 | 0 | 49053.7 | 36440.4 | 11765.2 | 0 | 48205.6 | 29052.5 | 8748.3 | 0 | 37800.8 | 27347.3 | 10652.1 | 0 | 37999.3 | 120 | 45870.34 | 0.024768 | 9.985e-05 | 0.029955
150 | 41584.9 | 10510.8 | 0 | 52095.7 | 41413 | 12039.9 | 0 | 53453 | 38411.2 | 10574.3 | 0 | 48985.5 | 37535.2 | 11694.8 | 0 | 49230 | 38079.9 | 11713.7 | 0 | 49793.6 | 150 | 50711.56 | 0.027667 | 0.00011154 | 0.033461
180 | 46587 | 10469.9 | 0 | 57056.9 | 43379.5 | 11535.5 | 0 | 54915 | 42612.3 | 11859.3 | 0 | 54471.5 | 40581.3 | 13370.6 | 0 | 53951.9 | 41153.6 | 11225.1 | 0 | 52378.8 | 180 | 54554.82 | 0.030006 | 0.00012097 | 0.03629
240 | 59265.1 | 10811 | 0 | 70076.2 | 61881.5 | 15045 | 225.2 | 77151.7 | 58879.2 | 13881.3 | 0 | 72760.5 | 53856.7 | 14365.8 | 0 | 68222.5 | 60028.9 | 13254 | 0 | 73283 | 240 | 72298.78 | 0.041253 | 0.00016631 | 0.049892
300 | 62571.4 | 12315.4 | 0 | 74886.7 | 67117.5 | 14750.2 | 0 | 81867.7 | 62553.5 | 14010.5 | 0 | 76563.9 | 60067.4 | 14230 | 0 | 74297.4 | 60556.4 | 13054.5 | 0 | 73610.9 | 300 | 76245.32 | 0.043853 | 0.00017679 | 0.053037
360 | 83091.4 | 12510.5 | 0 | 95601.9 | 78985.4 | 13336.9 | 0 | 92322.3 | 82798.1 | 13571.4 | 0 | 96369.4 | 76445.4 | 12705.2 | 0 | 89150.7 | 72524 | 13664.8 | 0 | 86188.8 | 360 | 91926.62 | 0.054543 | 0.00021989 | 0.065966
450 | 85770.8 | 15380.3 | 0 | 101151.2 | 92353.7 | 18447.2 | 0 | 110800.8 | 91144.8 | 15870.3 | 0 | 107015.1 | 94385.8 | 15178.7 | 0 | 109564.5 | 91942.5 | 18239.9 | 0 | 110182.4 | 450 | 107742.8 | 0.065903 | 0.00026568 | 0.079705
540 | 98178.1 | 15574.1 | 0 | 113752.2 | 97994.1 | 18483.3 | 0 | 116477.4 | 101761.7 | 21816 | 0 | 123577.7 | 97512.3 | 19302.2 | 0 | 116814.4 | 81696 | 16273.3 | 0 | 97969.3 | 540 | 113718.2 | 0.070345 | 0.00028359 | 0.085077
600 | 108229.4 | 16276.5 | 0 | 124505.9 | 107982.6 | 18371.6 | 0 | 126354.2 | 114864.9 | 21843 | 0 | 136707.9 | 104871.7 | 18543.3 | 0 | 123415 | 100721.7 | 18329.6 | 0 | 119051.3 | 600 | 126006.86 | 0.079741 | 0.00032147 | 0.096442
750 | 133093.7 | 25584.6 | 0 | 158678.3 | 117636.6 | 20129.4 | 0 | 137766 | 123549.5 | 25846.5 | 0 | 149396 | 109498.5 | 17769.7 | 0 | 127268.2 | 99235.8 | 16445 | 0 | 115680.8 | 750 | 137757.86 | 0.089054 | 0.00035902 | 0.1077
1050 | 144342.3 | 25709.8 | 0 | 170052.2 | 155071.3 | 28064.2 | 0 | 183135.5 | 146512.4 | 28343.1 | 0 | 174855.5 | 148409.3 | 27582 | 0 | 175991.3 | 121832.1 | 22956.7 | 0 | 144788.8 | 1050 | 169764.66 | 0.11604 | 0.00046782 | 0.14035

## Лист2
t | C
0 | 0
30 | 2.9295e-05
60 | 5.1244e-05
90 | 0
120 | 9.985e-05
150 | 0.00011154
180 | 0.00012097
240 | 0.00016631
300 | 0.00017679
360 | 0.00021989
450 | 0.00026568
540 | 0.00028359
600 | 0.00032147
750 | 0.00035902
1050 | 0.00046782