## PhO2SOPh-v1-v5
| v1 |  |  |  | v2 |  |  |  | v3 |  |  |  | v4 |  |  |  | v5
t | M+H | M+Na | M+K | Sum | M+H | M+Na | M+K | Sum | M+H | M+Na | M+K | Sum | M+H | M+Na | M+K | Sum | M+H | M+Na | M+K | Sum | t | Average | C (mg/mL) | C(mol/L) | x300
30 | 14870.6 | 2166.8 | 0 | 17037.4 | 11192.1 | 0 | 0 | 11192.1 | 11932.5 | 0 | 0 | 11932.5 | 8681.4 | 0 | 0 | 8681.4 | 6724.8 | 1087.3 | 0 | 7812.1 | 30 | 11331.1 | 0.00105 | 4.4819e-06 | 0.0013446
60 | 42341.9 | 9148.5 | 0 | 51490.3 | 37648.3 | 5143.9 | 0 | 42792.2 | 37611.7 | 6925.6 | 0 | 44537.3 | 34339.3 | 5129 | 0 | 39468.2 | 18447 | 1815.4 | 0 | 20262.4 | 60 | 39710.08 | 0.0049858 | 2.1282e-05 | 0.0063847
120 | 57955.5 | 13422.8 | 0 | 71378.3 | 62031.1 | 12272.4 | 0 | 74303.5 | 50396.9 | 11470.6 | 0 | 61867.5 | 59513.2 | 13296.6 | 0 | 72809.7 | 52834.7 | 9985.5 | 0 | 62820.2 | 120 | 68635.84 | 0.010919 | 4.6607e-05 | 0.013982
180 | 85724.1 | 14687.1 | 0 | 100411.2 | 80177.9 | 13801.9 | 0 | 93979.8 | 79094.2 | 12377.9 | 0 | 91472.2 | 86348.8 | 22944 | 0 | 109292.8 | 79011.4 | 13786.3 | 0 | 92797.7 | 180 | 97590.74 | 0.0188 | 8.0248e-05 | 0.024075
240 | 65479.6 | 11747.1 | 0 | 77226.7 | 61965.3 | 5924.1 | 0 | 67889.4 | 64388 | 9909.4 | 0 | 74297.5 | 76848.9 | 12533.5 | 0 | 89382.5 | 53954.2 | 7272.4 | 0 | 61226.5 | 240 | 74004.52 | 0.012233 | 5.2218e-05 | 0.015665
360 | 92182.2 | 8899.8 | 0 | 101082 | 84238.9 | 10233.3 | 0 | 94472.2 | 75496.5 | 9400.6 | 0 | 84897.1 | 102240.8 | 15228.6 | 0 | 117469.5 | 67932.3 | 6573.2 | 273.6 | 74779.1 | 360 | 94539.98 | 0.017878 | 7.6313e-05 | 0.022894
420 | 94036.7 | 11620.3 | 0 | 105657 | 88220 | 10565.2 | 0 | 98785.2 | 77579.6 | 12949.5 | 0 | 90529.1 | 102951.1 | 14947.4 | 0 | 117898.4 | 59550.7 | 3482.2 | 0 | 63032.9 | 420 | 95180.52 | 0.01807 | 7.7132e-05 | 0.023139
480 | 77237.7 | 6101.4 | 0 | 83339.1 | 97397.1 | 10892 | 0 | 108289.1 | 78499.8 | 7255.1 | 0 | 85754.9 | 105413.2 | 12878.1 | 0 | 118291.3 | 80762.9 | 8689.6 | 0 | 89452.5 | 480 | 97025.38 | 0.018627 | 7.9512e-05 | 0.023854
540 | 83858.3 | 11274.8 | 0 | 95133.2 | 89766.4 | 12623.1 | 0 | 102389.5 | 59277.7 | 5364.7 | 0 | 64642.4 | 104663.5 | 13899.4 | 0 | 118562.9 | 72031.2 | 7344.1 | 0 | 79375.3 | 540 | 92020.66 | 0.017133 | 7.3132e-05 | 0.02194
600 | 97737.6 | 7214 | 0 | 104951.6 | 96722.6 | 12236.1 | 0 | 108958.7 | 64415 | 9890 | 0 | 74305 | 86275.5 | 9928.3 | 0 | 96203.8 | 63418.6 | 4774.2 | 0 | 68192.9 | 600 | 90522.4 | 0.016697 | 7.1271e-05 | 0.021381
750 | 78317.1 | 6003.3 | 0 | 84320.3 | 88103.1 | 5470.8 | 0 | 93573.8 | 75668.6 | 9139.6 | 0 | 84808.1 | 84409.2 | 8064.9 | 0 | 92474.1 | 67338.7 | 5876.7 | 0 | 73215.5 | 750 | 85678.36 | 0.015322 | 6.5404e-05 | 0.019621
900 | 80875.5 | 11157.5 | 0 | 92033 | 84303.5 | 11059.8 | 0 | 95363.3 | 76728.6 | 8584.9 | 0 | 85313.5 | 88531.6 | 12544.6 | 0 | 101076.2 | 78957.3 | 10259.7 | 0 | 89217 | 900 | 92600.6 | 0.017303 | 7.3859e-05 | 0.022158
1050 | 82821.9 | 8156.5 | 0 | 90978.4 | 92187.5 | 8477.9 | 0 | 100665.5 | 76759.5 | 3981.1 | 0 | 80740.6 | 90342.4 | 8590.3 | 0 | 98932.7 | 86376.3 | 5064.9 | 0 | 91441.2 | 1050 | 92551.68 | 0.017289 | 7.3797e-05 | 0.022139

## Лист2
t | C
30 | 4.4819e-06
60 | 2.1282e-05
120 | 4.6607e-05
180 | 8.0248e-05
240 | 5.2218e-05
360 | 7.6313e-05
420 | 7.7132e-05
480 | 7.9512e-05
540 | 7.3132e-05
600 | 7.1271e-05
750 | 6.5404e-05
900 | 7.3859e-05
1050 | 7.3797e-05