## PhO2SOPh-v1-v3
| v1 |  |  |  | v2 |  |  |  | v3
t | M+H | M+Na | M+K | Sum | M+H | M+Na | M+K | Sum | M+H | M+Na | M+K | Sum | t | Average | С мг/мл | C(mol/L) | x300
30 | 1208.1 | 0 | 0 | 1208.1 | 1157.8 | 0 | 0 | 1157.8 | 6343.3 | 0 | 0 | 6343.3 | 30 | 2903.0667 | 0.00025319 | 1.0808e-06 | 0.00032423
60 | 2916 | 0 | 0 | 2916 | 3312.2 | 0 | 0 | 3312.2 | 1131 | 0 | 0 | 1131 | 60 | 2453.0667 | 0.00021332 | 9.1056e-07 | 0.00027317
150 | 6548.8 | 357.9 | 0 | 6906.7 | 7111.4 | 0 | 0 | 7111.4 | 3295.1 | 0 | 0 | 3295.1 | 150 | 5771.0667 | 0.00051276 | 2.1887e-06 | 0.00065662
300 | 11887.3 | 1850.7 | 0 | 13738 | 9297.3 | 0 | 0 | 9297.3 | 9850.8 | 1576.4 | 213.1 | 11640.2 | 300 | 11558.5 | 0.0010651 | 4.5463e-06 | 0.0013639
450 | 26574.2 | 1221.2 | 0 | 27795.4 | 31447.2 | 4111.4 | 0 | 35558.7 | 24259.3 | 1564.2 | 0 | 25823.6 | 450 | 29725.9 | 0.0030467 | 1.3005e-05 | 0.0039015
600 | 44825.5 | 6937.6 | 0 | 51763.1 | 46027.1 | 6742 | 0 | 52769.1 | 11467.8 | 1549.6 | 0 | 13017.4 | 600 | 39183.2 | 0.004227 | 1.8043e-05 | 0.005413
750 | 50554.7 | 6518.5 | 0 | 57073.1 | 59530.7 | 6814.4 | 0 | 66345.1 | 20609.7 | 2272.9 | 0 | 22882.6 | 750 | 48766.9333 | 0.0055271 | 2.3593e-05 | 0.0070778
900 | 80128.4 | 7359.5 | 0 | 87487.9 | 74201.6 | 8046.9 | 0 | 82248.5 | 53950.2 | 2190.9 | 0 | 56141.1 | 900 | 75292.5 |  | 0 | 0
1050 | 73587.7 | 8404.8 | 0 | 81992.5 | 67611.3 | 6671.4 | 0 | 74282.6 | 39406.7 | 2133.6 | 0 | 41540.3 | 1050 | 65938.4667 | 0.0081181 | 3.4653e-05 | 0.010396
1200 | 76537.3 | 8463 | 0 | 85000.4 | 71073.8 | 8042.1 | 0 | 79115.9 | 37706.4 | 1869.5 | 0 | 39575.9 | 1200 | 67897.4 | 0.008435 | 3.6006e-05 | 0.010802
1350 | 54841.8 | 7025.1 | 0 | 61866.8 | 78859.8 | 7934.7 | 0 | 86794.4 | 0 | 0 | 0 | 0 | 1350 | 49553.7333 |  | 0 | 0
1500 | 80068.4 | 10182.9 | 0 | 90251.3 | 54563.4 | 7345.6 | 0 | 61909 | 21118.3 | 2542.5 | 0 | 23660.8 | 1500 | 58607.0333 |  | 0 | 0
1650 | 89859.8 | 10685.4 | 0 | 100545.2 | 88170.6 | 9393.2 | 0 | 97563.8 | 50638.1 | 1701 | 0 | 52339.1 | 1650 | 83482.7 | 0.011112 | 4.7433e-05 | 0.01423
1800 | 87829.3 | 10895.1 | 0 | 98724.4 | 91110.1 | 9365.2 | 0 | 100475.3 | 52372.7 | 2209.5 | 0 | 54582.3 | 1800 | 84594 | 0.011314 | 4.8293e-05 | 0.014488

## Лист2
t | C
30 | 1.0808e-06
60 | 9.1056e-07
150 | 2.1887e-06
300 | 4.5463e-06
450 | 1.3005e-05
600 | 1.8043e-05
750 | 2.3593e-05
900 | 0
1050 | 3.4653e-05
1200 | 3.6006e-05
1350 | 0
1500 | 0
1650 | 4.7433e-05
1800 | 4.8293e-05